## Лист2
Названия строк
60R060P7
AZ431
B5819WS
BAV99
BCX53-16
BCX56
BCX56-16
ES3J
FAN3224TMX
GBJ3510
GBU608
HBR3200
JCS12N65FT
LM2904DR2G
MCA11506
mmbt4401
MP1652
MSP10065V1
nc432
NCEP40T13GU
ncp1399AC
NTC 8D-20
NTMFS5C430NL
OSG65R069HSF
PBSS4240T
PBSS5240T
PCA9511AD
SI8261BBD-C-IS
STM37F334R8T6-LQFP64
STW48N60DM2
TNY288D
ucc27524ad
ucc28070A
(пусто)
Общий итог

## Лист1
P21
PSU model | Component item number | Name | Specification | Point location | Столбец1 | шт / набор | Руб / набор | Руб / шт
P21 | 10115-0100012 | Electronics\Relay | Single pole HF32F-G/0 12-HS 12V 10A | RLY1,RLY2
P21 | 10107-1010850 | Electronics\IC | SMD standard STM32F334R8T6 LQFP64 ST | u37
P21 | 10107-1010165 | Electronics\IC | SMD standard SI826 1BBD-C-ISR SDIP6 SILICONLABS | U7、 U27、 U10、 U11， | SI8261BBD-C-IS | 5 | 563 | 112.6
P21 | 10111-0220003 | Electronics\Fuse | Glass tube L5F20A 250V Φ 5.5*21mm Quick disconnect with lead Languang | F1
P21 | 10105-2030025 | Electronics\Diode | DIP Rectifier bridge GBU608 800V 6A GBU | BRG3 | GBU608 | 10 | 89.8 | 8.98
P21 | 10101-2059019 | Electronics\resist ance | DIP Thermal 8D-20± 20% Foot pitch10mm Short feet | RT1,RT8 | NTC 8D-20 | 10 | 179.6 | 17.96
P21 | 10105-2030023 | Electronics\Diode | DIP Rectifier bridge GBJ3510 1000V 35A GBJ | BRG1,BRG2 | GBJ3510 | 5 | 112.71 | 22.542
P21 | 10105-2050019 | Electronics\Diode | DIP Silicon carbide MSP10065V1 650V 10A TO-220-2 Iron seal Maplesemi | D1,D3 | MSP10065V1 | 10 | 322.04 | 32.204
P21 | 10106-1010032 | Electronics\Triode | SMD Triode BCX53-16 SOT-89 | Q8,Q12 | BCX53-16 | 50 | 104.66 | 2.0932
P21 | 10106-1010033 | Electronics\Triode | SMD Triode BCX56-16 SOT-89 | Q7,Q10 | BCX56 | 50 | 82.99 | 1.6598
P21 | 10106-2020245 | Electronics\Triode | DIP N-MOS tube OSG65R069HSF 650V 53A 69mΩ 30V 150℃ TO- 247 | Q1,Q13 | OSG65R069HSF | 5 | 464.47 | 92.894
P21 | 10106-2020094 | Electronics\Triode | DIP MOS tube STW48N60DM2 600V 40A TO-247 ST | Q2,Q3,Q11,Q19 | STW48N60DM2 | 5 | 464.47 | 92.894
P21 | 10106-1020125 | Electronics\Triode | SMD MOS tube NTMFS5C430NL 45V 200A DFN5 ONRds=0.0015Ω | Q4,Q5,Q6,Q15,Q16,Q21,Q22,Q23,Q24,Q 25,Q26,Q29 | NTMFS5C430NL | 10 | 305.32 | 30.532
P21 |  |  | ucc28070A | u12 | ucc28070A | 5 | 162.26 | 32.452
P21 |  |  | ncp1399AC | u20 | ncp1399AC | 1 | 342 | 342
P21D/E |  |  | 60R060P7 | Q6, Q86, Q84, Q21 | 60R060P7 | 5 | 608 | 121.6
P21D/E |  |  | B5819WS | D49, D58, D26, D30, D48 | B5819WS | 100 | 66.88 | 0.6688
P21D/E |  | измерение входного тока | MCA11506 | U17 | MCA11506
P21D/E |  |  | FAN3224TMX | u18, u20 | FAN3224TMX | 5 | 172.16 | 34.432
P21D/E |  |  | STW48N60DM2 | Q1, Q13, Q37, Q85 | STW48N60DM2 | 5 | 464.47 | 92.894
P21D/E |  | NPN SOT-23 | PBSS4240T | Q12, q8, q10, q5 | PBSS4240T | 10 | 180 | 18
P21D/E |  | PNP SOT-23 | PBSS5240T | q14, q7, q9, q11 | PBSS5240T | 10 | 80 | 8
P21D/E |  |  | BAV99 | d13, d8, d53, d71, d70, d63 | BAV99 | 100 | 80 | 0.8
P21D/E |  |  | NTMFS5C430NL | q15,q54,q53,q26,138,q39,q40,q69,q42,q44,q45,q68,q46,q47,q71,q70,q58,q60,q61,q62,q63,q64,q65,q72,q73,q48 | NTMFS5C430NL | 10 | 263 | 26.3
P21D/E |  |  | ucc27524ad | u1,u15,u2,u12 | ucc27524ad | 1 | 54.5 | 54.5
P21D/E |  | NPN SOT-23 | mmbt4401 | q36, q94,q24,q93 | mmbt4401 | 50 | 30 | 0.6
P21D/E |  |  | JCS12N65FT | q27,q28 | JCS12N65FT | 10 | 270 | 27
P21D/E |  |  | ES3J | D10 | ES3J | 50 | 200 | 4
P21D/E |  |  | NCP1399AC | u16 | NCP1399AC
P21D/E |  |  | BCX56-16 | q3,q19 | BCX56-16
P21D/E |  | Источник стабильного напряжения | AZ431 | u10 | AZ431 | 10 | 100 | 10
P21D/E |  | diode shotky DO-201AD | HBR3200 | d52,d33 | HBR3200
P21D/E |  |  | MP1652 | u5, u6 | MP1652 | 10 | 270 | 27
P21D/E |  |  | nc432 | u9 | nc432
P21D/E |  |  | LM2904DR2G | u11, u29 | LM2904DR2G | 5 | 100 | 20
P21D/E |  |  | STM37F334R8T6-LQFP64 | u37,u4 | STM37F334R8T6-LQFP64 | 5 | 1500 | 300
P21D/E |  |  | PCA9511AD | u30 | PCA9511AD | 5 | 424 | 84.8
P21D/E |  |  | TNY288D | u8 | TNY288D | 10 | 670 | 67
P21D/E |  |  | NCEP40T13GU | Q17, q4 | NCEP40T13GU | 5 | 228 | 45.6